## Sheet1
New Part Number | JIC Number | Device Type | Value | Device Model | Device Description | Library Ref | Library Path | Footprint Ref | Footprint Path | Datasheet | Accuracy(%) | Voltage Range(V) | Max Current(A) | Max Power(W) | Temperature(℃) | Frequency(Hz) | Device Level | Device size(LxWxH/mm) | Manufacturer | Remarks
SF030100000001 | C356724 | 电源反相器 | ICL7660M/TR | ICL7660M/TR | 电源极性反转变化器-ICL7660M/TR-Vin=1.5V~9.5V/Rout=55Ω~250Ω/Iout=6mA~170mA/功率转化率=98%-HGSEMI(华冠)-SOP-8 | ICL7660 | G:\Library\AD_Library\SCH\03_Functional_IC.SchLib | SOP-8 | G:\Library\AD_Library\PCB\103-SOP.PcbLib | G:\Library\Datasheet\03_Functional_IC\ICL7660_HGSEMI_DS_20250331.pdf |  | 9.5V | 0.17A | 1.6W | -25℃~+60℃ | 10KHz |  | 6.25mm*5.1mm*1.75mm | HGSEMI(华冠) | 电源极性反转变化器
SF030200000001 | C2846728 | 音频功率IC | SGM4871YS8/TR | SGM4871YS8/TR | 音频功率IC-SGM4871YS8/TR-Vin=2.5V~5.5V/Pout=1.2W~2.4W/PSRR=70dB/THD+N=0.2%-SGMICRO(圣邦微)-SOIC-8 | SGM4871 | G:\Library\AD_Library\SCH\03_Functional_IC.SchLib | SOIC-8 | G:\Library\AD_Library\PCB\104-SOIC.PcbLib | G:\Library\Datasheet\03_Functional_IC\SGM4871_SGMICRO_DS_20250402.pdf |  | 5.5V |  | 2.4W | -40℃~+85℃ |  |  | 6.2mm*5.0mm*1.75mm | SGMICRO(圣邦微) | 音频功率放大器
SF030300000001 | C83052 | 电压基准IC | LTL431ATLT1G | LTL431ATLT1G | 可调基准稳压IC-LTL431ATLT1G-Vref=2.5V/Vout=2.5V~36V/Iout=0.1A-LRC(乐山无线电)-SOT-23-3 | TL431_1 | G:\Library\AD_Library\SCH\03_Functional_IC.SchLib | SOT-23-3 | G:\Library\AD_Library\PCB\101-SOT.PcbLib | G:\Library\Datasheet\03_Functional_IC\LTL431ATLT1G_LRC_DS_20250403.pdf |  | 36V | 0.1A |  | -40℃~+125℃ |  |  | 3mm*2.5mm*1.1mm | LRC(乐山无线电) | 可调基准稳压芯片