## Sheet1
New Part Number | JIC Number | Device Type | Value | Device Model | Device Description | Library Ref | Library Path | Footprint Ref | Footprint Path | Datasheet | Accuracy(%) | Voltage Range(V) | Max Current(A) | Max Power(W) | Temperature(℃) | Frequency(Hz) | Device Level | Device size(LxWxH/mm) | Manufacturer | Remarks
SF040100000001 | C5252902 | 通用运算放大器 | LM358DR2G | LM358DR2G | 通用运算放大器-LM358DR2G-Vdd=0V~32V/Vee=±16V/Vos=7mV/GBP=1.0MHz/CMRR=70dB-2路-onsemi(安森美)-SOIC-8 | LM358 | G:\Library\AD_Library\SCH\04_Operational_Amplifier.SchLib | SOIC-8 | G:\Library\AD_Library\PCB\104-SOIC.PcbLib | G:\Library\Datasheet\04_Operation_Amplifier\LM358_ONSEMI_DS_20250330.pdf |  | 32V |  |  | 0℃~+70℃ | 1.0MHz |  | 6.2mm*5.0mm*1.75mm | onsemi(安森美)
SF040100000002 | C6955 | 通用运算放大器 | TJM4558CDT | TJM4558CDT | 通用运算放大器-TJM4558CDT-Vdd=0V~30V/Vee=±15V/Vos=1mV/GBP=5.5MHz/CMRR=90dB-2路-ST(意法半导体)-SOIC-8 | TJM4558 | G:\Library\AD_Library\SCH\04_Operational_Amplifier.SchLib | SOIC-8 | G:\Library\AD_Library\PCB\104-SOIC.PcbLib | G:\Library\Datasheet\04_Operation_Amplifier\TJM4558_ST_DS_20250331.pdf |  | 30V |  |  | 0℃~+70℃ | 5.5MHz |  | 6.2mm*5.0mm*1.75mm | ST(意法半导体)
SF040100000003 | C67504 | 通用运算放大器 | LM358DMR2G | LM358DMR2G | 通用运算放大器-LM358DMR2G-Vdd=0V~32V/Vee=±16V/Vos=7mV/GBP=1.0MHz/CMRR=70dB-2路-onsemi(安森美)-MSOP-8 | LM358 | G:\Library\AD_Library\SCH\04_Operational_Amplifier.SchLib | MSOP-8 | G:\Library\AD_Library\PCB\103-SOP.PcbLib | G:\Library\Datasheet\04_Operation_Amplifier\LM358_ONSEMI_DS_20250330.pdf |  | 32V |  |  | 0℃~+70℃ | 1.0MHz |  | 5.05mm*3.1mm*1.1mm | onsemi(安森美)
SF040100000004 | C7426 | 通用运算放大器 | NE5532DR | NE5532DR | 通用运算放大器-NE5532DR-Vdd=Vdd=10V~30V/Vee=±5V~±15V/Vos=5mV/GBP=10MHz/CMRR=100dB-2路-TI(德州仪器)-SOIC-8 | NE5532 | G:\Library\AD_Library\SCH\04_Operational_Amplifier.SchLib | SOIC-8 | G:\Library\AD_Library\PCB\104-SOIC.PcbLib | G:\Library\Datasheet\04_Operation_Amplifier\NE5532_TI_DS_20250331.pdf |  | 30V |  |  | 0℃~+70℃ | 10MHz |  | 6.2mm*5.0mm*1.75mm | TI(德州仪器)
SF040100000005 | C63813 | 通用运算放大器 | LMV358IDR | LMV358IDR | 通用运算放大器-LMV358IDR-Vdd=Vdd=2.7V~5.5V/Vos=7mV/GBP=1.0MHz/CMRR=63dB-2路-TI(德州仪器)-SOIC-8 | LMV358 | G:\Library\AD_Library\SCH\04_Operational_Amplifier.SchLib | SOIC-8 | G:\Library\AD_Library\PCB\104-SOIC.PcbLib | G:\Library\Datasheet\04_Operation_Amplifier\LMV358_TI_DS_20250331.pdf |  | 5.5V |  |  | -40℃~+125℃ | 1.0MHz |  | 6.2mm*5.0mm*1.75mm | TI(德州仪器)
SF040200000001 | C545235 | 精密运算放大器 | OPA2320AIDGKR | OPA2320AIDGKR | 精密运算放大器-OPA2320AIDGKR-Vdd=1.8V~5.5V/Vee=±0.9V~±2.75V/Vos=150uV/GBP=20MHz/CMRR=114dB-2路-TI(德州仪器)-VSSOP-8 | OPA2320 | G:\Library\AD_Library\SCH\04_Operational_Amplifier.SchLib | VSSOP-8 | G:\Library\AD_Library\PCB\103-SOP.PcbLib | G:\Library\Datasheet\04_Operation_Amplifier\OPA2320_TI_DS_20250331.pdf |  | 5.5V |  |  | -40℃~+125℃ | 20MHz |  | 5.05mm*3.1mm*1.1mm | TI(德州仪器)
SF040200000002 | C157717 | 精密运算放大器 | GS8552-MR | GS8552-MR | 精密运算放大器-GS8552-MR-轨到轨-Vdd=0V~7.5V/Vee=±3.75V/Vos=30uV/GBP=1.8MHz/CMRR=110dB-2路-Gainsil(聚洵)-MSOP-8 | GS8552 | G:\Library\AD_Library\SCH\04_Operational_Amplifier.SchLib | MSOP-8 | G:\Library\AD_Library\PCB\103-SOP.PcbLib | G:\Library\Datasheet\04_Operation_Amplifier\GS8552_Gainsil_DS_20250331.pdf |  | 7.5V |  |  | -40℃~+125℃ | 1.8MHz |  | 5.05mm*3.1mm*1.1mm | Gainsil(聚洵)
SF040300000001 | C9385 | FET输入运算放大器 | TL082CDR | TL082CDR | FET输入运算放大器-TL082CDR-Vdd=10V~30V/Vee=±5V~±15V/Vos=13mV/GBP=3MHz/CMRR=100dB-2路-TI(德州仪器)-SOIC-8 | TL082CD | G:\Library\AD_Library\SCH\04_Operational_Amplifier.SchLib | SOIC-8 | G:\Library\AD_Library\PCB\104-SOIC.PcbLib | G:\Library\Datasheet\04_Operation_Amplifier\TL082_TI_DS_20250331.pdf |  | 30V |  |  | -55℃~+150℃ | 3.0MHz |  | 6.2mm*5.0mm*1.75mm | TI(德州仪器)
SF040400000001 | C67470 | 比较器 | LM393DR | LM393DR | 比较器-LM393DR-Vdd=2.0V~30V/Vos=9mV/响应时间=1.3usec-2路-TI(德州仪器)-SOIC-8 | LM393 | G:\Library\AD_Library\SCH\04_Operational_Amplifier.SchLib | SOIC-8 | G:\Library\AD_Library\PCB\104-SOIC.PcbLib | G:\Library\Datasheet\04_Operation_Amplifier\LM393_TI_DS_20250331.pdf |  | 30V |  |  | 0℃~+70℃ |  |  | 6.2mm*5.0mm*1.75mm | TI(德州仪器)