## Sheet1
New Part Number | JIC Number | Device Type | Value | Device Model | Device Description | Library Ref | Library Path | Footprint Ref | Footprint Path | Datasheet | Accuracy(%) | Voltage Range(V) | Max Current(A) | Max Power(W) | Temperature(℃) | Frequency(Hz) | Device Level | Device size(LxWxH/mm) | Manufacturer | Remarks
SF030100000001 | C356724 | 电源反相器 | ICL7660M/TR | ICL7660M/TR | 电源极性反转变化器-ICL7660M/TR-Vin=1.5V~9.5V/Rout=55Ω~250Ω/Iout=6mA~170mA/功率转化率=98%-HGSEMI(华冠)-SOP-8 | ICL7660 | G:\Library\AD_Library\SCH\03_Functional_IC.SchLib | SOP-8 | G:\Library\AD_Library\PCB\103-SOP.PcbLib | G:\Library\Datasheet\03_Functional_IC\ICL7660_HGSEMI_DS_20250331.pdf |  | 9.5V | 0.17A | 1.6W | -25℃~+60℃ | 10KHz |  | 6.25mm*5.1mm*1.75mm | HGSEMI(华冠) | 电源极性反转变化器